## RevisionNo
개정일자 | Ver No | 요청사항 | 수정사항 | 최종전달
2020-04-19 | 2004190800 |  | Ver. 2004190800 수정사항 1. Air 가동 예약시간 추가(테스트 끝날때까지 설정시간 * 5분 처리) 2. Damper Run/Stop Image 수정 3. 설정 예비센서명 -> PT100 온도센서로 수정 4. 설정 예비센서(공란) 2칸 추가 : 센서명이 들어가면 메인에 표시 5. 설정파일 파일저장, 불러오기 추가 6. 전압, 전류, PH, 온도, 예비센서 일 경우 Val가 0xFFFF면 "No Conn" 표시 7. 전압센서 입력범위 0 ~ 404로 수정 | O
2020-04-20 | 2차 진행사항 | 2차 진행 사항 정리 1. VPN 통신 프로그램 2. 통신 프로토콜 구현 3. 5분 데이터 DB 구현 4. 5분 데이터 생성 5 데이터 송/수신(서버) 6. 설치 프로그램(설치 시 프로그램 해쉬코드 저장) 7. 업그레이드 프로그램 8. 암/복호화(SEED CBC) 9. Rollback 기능 구현 10. 작업장제어
2020-04-21 | 2004210900 |  | 1. 전류센서, 차압센서 표시오류 수정 | O
2020-04-21 (화) | 2004211546 | 1. AIR 가동 예약의 위치를 AIR 스위치쪽으로 이동해 주세요. 2. 설정 2페이지 예비센서 Limit을 PT100 Limit으로 변경해 주세요. 3. 2페이지 IoT 전송 선택에서 7번을 FAN 전력으로 해 주시고 4개의 합(한개면 한개만(Mask로 판단함) * 3 * 전압값 = W로 전송해 주세요.(KW, MW 계산할것) 4. 3번의 값을 Y/Delta 위에 표시해 주세요. 5. Damper의 각도를 0 또는90으로 표현해 주시고. Damper의 값은 40034번에서 확인해 주세요. (이 부분은 프로토콜 수정해서 전달 예정입니다.) | 1. AIR 가동 예약의 위치를 AIR 스위치쪽으로 이동해 주세요. 2. 설정 2페이지 예비센서 Limit을 PT100 Limit으로 변경해 주세요. 3. IoT 전송 7번 FAN 전력으로 수정 나머지 사항은 프로토콜 수정되면 반영예정
2020-04-22 (수) |  | 1. 통신연결 여부 표시 2. RO Datat 추가 40034 : 댐퍼상태, 40035 : 흡기댐퍼 모니터링, 40036 : FAN 소모전력 댐퍼 상태는 Start 처럼 기본적으로 GUI에서 자동으로 동작 하게 함. 3. RW Data 수정 42015~16 : 댐퍼설정, 42017~42018 : IoT 전송설정 | 1. AIR 가동 예약의 위치를 AIR 스위치쪽으로 이동해 주세요. 2. 설정 2페이지 예비센서 Limit을 PT100 Limit으로 변경해 주세요.
2020-04-23 (목) | 2004231100 | 사용자 설정 저장폴더 C:\Users\Administrator\AppData\Local\Microsoft_Corporation | Ver.20042311 수정사항 1. AIR 가동 예약의 위치를 AIR 스위치쪽으로 이동해 주세요. 2. 설정 2페이지 예비센서 Limit을 PT100 Limit으로 변경해 주세요. 3. 2페이지 IoT 전송 선택에서 7번을 FAN 전력으로 해 주시고 4개의 합(한개면 한개만(Mask로 판단함) * 3 * 전압값 = W로 전송해 주세요.(KW, MW 계산할것) 4. 3번의 값을 Y/Delta 위에 표시해 주세요. 5. Damper의 각도를 0 또는90 출력 Damper 모니터링(40036) Open이면 Damper 상태(40035) 각도 출력 Close면 Damper 상태 상관없으 0도로 출력 6. Damper 알람 추가 7. 통신연결 여부 표시(전송 5회 실패시 Tx/Rx Fail 출력 - Version 옆에 표시) 8. RO Datat 추가 40034 : 댐퍼상태, 40035 : 흡기댐퍼 모니터링, 40036 : FAN 소모전력 댐퍼 상태는 Start 처럼 기본적으로 GUI에서 자동으로 동작 하게 함. 9. RW Data 수정 42015~16 : 댐퍼설정, 42017~42018 : IoT 전송설정
| 2004231300 |  | RO Data "-" 값처리 수정(Uint16 -> int로 수정)
2020-04-25 (토) | 2004251000 |  | Ver. 2004251000 수정사항 1. AIR 밸브 순서 변경 2. No Conn 표시 오류 수정 3. 컴퓨터 종료 버튼 : 종료시 Start -> Stop, AIR -> Stop 상태로 변경 후 종료 4. RW 차압센서 입력범위 0 ~ 500 -> 0.0 ~ 50.0으로 변경. 단위 mm2 -> Kpa로 수정 GUI 이미지는 내일까지 작업해서 보내드릴께요 컴퓨터 종료 버튼 이미지 필요합니다.
2020-04-26 (일) | 2004261600 |  | Ver. 2004261600 수정사항 1. GUI 적용 수정요청 1. Setting, 작업장제어 클릭 이미지 상하 여백이 틀려 클릭시 이미지가 다릅니다. 2. Air Flow 의 이미지 중간 공간이 좁아서 이미지를 맞출수가 없습니다.
2020-04-28 (화) | 2004282100 |  | Ver. 2004282100 수정사항 1. 차압센서 단위별 전송 적용 2. 메인화면 차압센서 단위별 출력 적용 3. 전원버튼 수정 4. Start, Stop 시 42015 댐퍼 On, Off 명령 전송 5. Air Timer 실제 시간 적용
2020-04-30 (목) | 20043021 |  | Ver. 20043021 수정사항 1. 배경이미지 교체 2. 각종 이미지(버튼 포함) 크기 조정 3. Out Damper 오픈 이미지 적용 4. 종료시 Start, Air, Damper, Motor Stop 명령 전송
2020-05-01 (금) | 20050110 |  | Ver. 20500110 수정사항 1. Out Damper Open/Close Animation 적용 2. 장비 설정 -> 저장 후 통신 재연결하도록 수정
2020-05-07 (목) | 20050722 | 알람 Reset 버튼 추가 알람이 한번만 발생하고 더이상 발생하지 않는 경우를 위해 알람이 한번이라도 발생하면 알람을 울리고 Reset 하면 알람이 꺼지도록 | Ver. 20050722 수정사항 1. Air 가동 예약 시간 변경 2. 댐퍼 작동 조건 변경(Start & 댐퍼각도가 0 이 아닐때 Open)
2020-05-08 (금) | 20050822 |  | Ver. 20050822 수정사항 1. 알람 Reset 버튼 추가 알람이 한번만 발생하고 더이상 발생하지 않는 경우를 위해 알람이 한번이라도 발생하면 알람을 울리고 Reset 하면 알람이 꺼지도록 수정
2020-05-10 (일) | 20051009 | 차압센서 알람 시나리오 1. 오토에서 메뉴얼 변경시 차압 알람 count 0으로 설정(알람 해제하고는 별개 입니다.) 2. 다시 오토로 바꾸면 다시 차압알람 count 3. Stop 하면 차압알람 count가 0이 아닐때 AIR 명령 4. 전류센서, 차압센서 알람은 Start 상태일때만 울리도록 수정 5. 차압센서 알람((AlmDiff1 + AlmDiff2 + AlmDiff3 + AlmDiff4) != 0) On일때 Clear 시나리오 차압센서 알람 On 인 상태에서 AIR 동작(roData.statAirVal.val4)이 0 이 되면 차압센서 알람 Clear 시킴 | Ver.20051009 수정사항 1. Start Button : Start/Stop에 맞게 적용 2. 집진기 이미지 변경 3. 실행파일명 CleanAirDustController -> CADC로 변경 4. 차압센서 알람 시나리오 적용 5. No Conn 일때는 알람 무시 6. 전력값 KW일때 소수점 표시 7. 전류센서, 차압센서 알람은 Start 상태일때만 울리도록 수정 8. Fan Volt < 0 이면 "----" 으로 표시되도록 수정
2020-05-21 (목) | 20052121 |  | 1. 설치파일 만들기 2. 자동업데이트 프로젝트 추가(정리 필요)
2020-05-24 (일) | 20052418 |  | 1. F/W 버전 추가 2. Gateway 프로젝트 추가
2020-05-25 (월) | 2020055 |  | 1. CmdManager 작성

## 수정사항
일자 | 작업내용 | 요청사항
2020-04-04 | RW Data 읽는 시기 결정해서 코드 반영 - 전체 Data 요청시기 Main 실행시 한번(SettingForm에서 최초 저장이 된 이후부터 요청) SettingForm 실행시 SettingForm 불러오기 시 - 전체 Data 저장시기 SettingForm 저장 시에 전체 저장 - 부분 Data 요청 시기
RW Data 모니터링이 필요한 번지는 없지만 앱 실행시 한번은 읽어야 Mask 상태와 설정상태를 알수 있다
2020-04-05 | RW 온도 설정(42010)하고 나면 메인에 RO온도값(40008)이 0xff7d 로 올라옴 RW 온도 설정값 : 기준온도 : 20, 기준저항 : 12, KELVIN : 3950, Offset : 0
42025 차압센서1 설정값 전송하면(01 10 a4 29 00 03 06 /02 58 /02 bc /0a 00 /c6 24) 42041 Door/Buzzer Mask 설정값이 변함
Send Data : 01 10 a4 2c 00 03 06 02 58 25 a3 0a 00 ed 46 설정안됨 Send Data : 01 10 a4 2f 00 03 06 02 bc 24 a3 0a 00 6c a3 설정안됨 Send Data : 01 10 a4 32 00 03 06 02 a8 27 a3 0a 00 cc 8b 설정됨 차압센서 저장이 안되는 것으로 보입니다. 차압센서 4번은 설정됩니다.
Limit 설정 Send Data : 01 06 a4 3d 46 00 09 56 전압Limit(42045) 설정됨 Send Data : 01 06 a4 3e 01 01 0b 66 전류Limit(42046) 설정됨 Send Data : 01 06 a4 3f 02 01 5a 56 PH Limit(42047) 설정됨 Send Data : 01 06 a4 40 03 00 ab de 온도 Limit(42048) Send Data : 01 06 a4 41 04 01 39 ee FAN Limit(42049) Send Data : 01 06 a4 42 05 00 09 be 차압 Limit(42050) Send Data : 01 06 a4 43 06 01 99 4e 예비 Limit(42051) 온도, FAN, 차압, 예비 Limit 값 설정이 안됩니다.
FAN CURR1 설정 안됨
2020-04-11 | 42042 Control cmd 전송명령확인(Auto/Manu 전송시 문제)
RO 차압센서 -> -값 표시
gif -> 리소스에 포함(gif 폴더 별도 필요없음)
2020-04-13 | windows 10 시작 프로그램 등록법 1. C:\CADC\ 폴더를 만들고 CleanAirDustControl.exe를 복사한다. 2. CleanAirDustControl.exe의 바로가기(shortcut)를 만든다. 3. shortcut의 이름을 "CADC"로 바꾼다(다른 이름으로 만들어도 상관없음) 4. 탐색기 -> View -> Detail : Hidden items 체크(숨기파일 보기) 5. c:\ProgramData\Microsoft\Start Menu\Program\StartUp\ 폴더 밑에 "CADC" 바로가기 Link를 붙여넣기 한다.
2020-04-19 | Ver. 2004190800 수정사항 1. Air 가동 예약시간 추가(테스트 끝날때까지 설정시간 * 5분 처리) 2. Damper Run/Stop Image 수정 3. 설정 예비센서명 -> PT100 온도센서로 수정 4. 설정 예비센서(공란) 2칸 추가 : 센서명이 들어가면 메인에 표시 5. 설정파일 파일저장, 불러오기 추가 6. 전압, 전류, PH, 온도, 예비센서 일 경우 Val가 0xFFFF면 "No Conn" 표시 7. 전압센서 입력범위 0 ~ 404로 수정
2020-04-21 | Ver. 2004210900 수정사항 1. 전류센서, 차압센서 표시오류 수정
| Ver. 2004211546 수정사항 1. AIR 가동 예약의 위치를 AIR 스위치쪽으로 이동해 주세요. 2. 설정 2페이지 예비센서 Limit을 PT100 Limit으로 변경해 주세요. 3. IoT 전송 7번 FAN 전력으로 수정 나머지 사항은 프로토콜 수정되면 반영예정 | GUI 수정 요청입니다. 1. AIR 가동 예약의 위치를 AIR 스위치쪽으로 이동해 주세요. 2. 설정 2페이지 예비센서 Limit을 PT100 Limit으로 변경해 주세요. 3. 2페이지 IoT 전송 선택에서 7번을 FAN 전력으로 해 주시고 4개의 합(한개면 한개만(Mask로 판단함) * 3 * 전압값 = W로 전송해 주세요. 4. 3번의 값을 Y/Delta 위에 표시해 주세요. 5. Damper의 각도를 0 또는90으로 표현해 주시고. Damper의 값은 40034번에서 확인해 주세요. (이 부분은 프로토콜 수정해서 전달 예정입니다.)

## 자동 업데이트
설치 PC
설치 폴더 | c:\CADC\
실행 파일 | c:\CADC\CADC.exe
버전 파일 | c:\CADC\Downloads\version.txt
업데이트 폴더 | c:\CADC\Downloads\
자동 업데이트 | c:\CADC\Downloads\AutoUpdater.exe
Server
업데이트 버전 | server\autoUpdate\updateVersion.txt
업데이트 파일 | server\autoUpdate\updateversion.zip